## CAPA
Lista de Materiais
BLOCO ZETA - UFABC - FASE 1
01 | 2016-07-25 | AFP | LMB | PARA COMENTÁRIO
00 | 2016-07-20 | AFP | LMB | PARA COMENTÁRIO
REVISÃO | DATA | ELAB. | REVISOR | PROPÓSITO DA EMISSÃO
Resumo dos valores da instalação e compra de materiais
Subtotal Sistema 001 |  |  |  |  | 347685.27
Subtotal Sistema 002 |  |  |  |  | 254844.428
Subtotal Sistema 003 |  |  |  |  | 389834.439
Subtotal Sistema 004 |  |  |  |  | 418565.322
Subtotal Sistema 005 |  |  |  |  | 85900
Total da Instalação |  |  |  |  | 1496829.459

## FANCOIL (hidden)
FANCOIL
IDENTIFICAÇÃO |  |  | CARACTERÍSTICAS |  |  |  |  | DIMENSIONAL |  |  |  | DADOS DE SELEÇÃO | [9 empty] | DADOS ELÉTRICOS | [7 empty] | FLIÍDOS | [9 empty] | GERAL
Revisão | Planta | TAG | Tipo | Modelo | Fabricante | Capacidade | Unidade | Altura (mm) | Largura (mm) | Profundidade (mm) | Peso (kg) | Temp Entrada TBS - °C | Temp Entrada TBU - °C | Temp Saída TBS - °C | Temp Saída TBU - °C | Capacidade Sensível (kW) | Capacidade Total (kW) | Vazão Insuflação (m³/h) | Vazão Ar Externo (m³/h) | Pressão Estática Externa (Pa) | Classe de Filtragem | Motor | Alimentação (V) / Frequência (Hz) | Fase | Consumo (kW) | Resistência Aquecimento (kW) | Resistência Umidificação (kW) | Gerador | No Break | Alimet. Água Gelada (°C) | Retorno Água Gelada (°C) | Vazão Água Gelada (m³/h) | Rows | Alimet. Água Quente (°C) | Retorno Água Quente (°C) | Vazão Água Quente (m³/h) | Fluído Refrigerante | Umidificação (kg/h) | Resistência Elétrica | Notas Gerais / Observação

## VENTILADOR (hidden)
VENTILADORES
IDENTIFICAÇÃO |  |  | CARACTERÍSTICAS | [5 empty] | DIMENSIONAL |  |  |  | DADOS DE SELEÇÃO |  |  |  | DADOS ELÉTRICOS | [7 empty] | GERAL
Revisão | Planta | TAG | Tipo | Modelo | Fabricante | Vazão (m³/h) | Aspiração | Rotor | Altura (mm) | Largura (mm) | Profundidade (mm) | Peso (kg) | Temp Entrada TBS - °C | Pressão Estát. Externa (mmCA) | Velocidade de Descarga (m/s) | Classe de Filtragem | Polos | Alimentação (V) / Frequência (Hz) | Fase | Consumo (kW) | Resistência Aquecimento (kW) | R.P.M | Gerador | No Break | Finalidade | Notas Gerais / Observação

## Sistema 001
Lista de Material - Sitema 001 - 2° Pavimento | [7 empty] | 347685.27
Item | TAG | Tipo | Fabricante | Modelo | Unidade | Quantidade | Custo Unitário | Custo Mão de Obra | Custo Total
1. | EQUIPAMENTOS | [7 empty] | 270710.76
1.1 | UE2.01A | Cassete | DAIKIN | FXFQ112AVE | un | 01 | 8042 | 3000 | 11042
1.2 | UE2.01B | Cassete | DAIKIN | FXFQ112AVE | un | 01 | 8042 | 3000 | 11042
1.3 | UE2.02 | Cassete | DAIKIN | FXFQ90AVE | un | 01 | 7789 | 3000 | 10789
1.4 | UE2.03A | Cassete | DAIKIN | FXFQ112AVE | un | 01 | 8042 | 3000 | 11042
1.5 | UE2.03B | Cassete | DAIKIN | FXFQ112AVE | un | 01 | 8042 | 3000 | 11042
1.6 | UE2.08A | Cassete | DAIKIN | FXFQ112AVE | un | 01 | 8042 | 3000 | 11042
1.7 | UE2.08B | Cassete | DAIKIN | FXFQ112AVE | un | 01 | 8042 | 3000 | 11042
1.8 | UE2.09 | Cassete | DAIKIN | FXFQ71AVE | un | 01 | 7612 | 3000 | 10612
1.9 | UE2.10A | Cassete | DAIKIN | FXFQ112AVE | un | 01 | 8042 | 3000 | 11042
1.10 | UE2.10B | Cassete | DAIKIN | FXFQ112AVE | un | 01 | 8042 | 3000 | 11042
1.24 | UC.001 | Condensador | DAIKIN | RHXYQ44AYL | un | 01 | 129224 | 19909.76 | 149133.76
1.25 | VE.001 | Ventilador | OTAM | GVS15/11-L - 4.500m³/h / PED - 40mmCA - 220VAC/1,5CV | un | 01 | 8840 | 3000 | 11840
2. | DUTOS E ACESSÓRIOS | [7 empty] | 16708.11
2.1 | - | - | - | Chapa #26 Galv. | kg | 500 | 7.15 | 11 | 9075
2.2 | - | - | - | Perfilado TDC | m | 215 | 22 |  | 4730
2.3 | - | - | - | Cantos | un | 600 | 0.5 |  | 300
2.4 | - | - | - | Grampos | un | 360 | 0.7 |  | 252
2.5 | - | - | - | Fita Silver Paper | m | 100 | 2 |  | 200
2.6 | - | - | - | Rebite Pop 3/16"x1/2" | un | 2200 | 0.25 |  | 550
2.7 | - | - | - | Kit Parafuso 5/16" | un | 300 | 2 |  | 600
2.8 | - | - | - | Galvite | gl | 1 | 120 |  | 120
2.9 | - | - | - | Tinta Acabamento | gl | 3 | 75 |  | 225
2.10 | - | - | - | Aguarraz | L | 1 | 16.9 |  | 16.9
2.11 | - | - | - | Trincha / rolinho | un | 1 | 15.21 |  | 15.21
2.12 | GR-01 | Grelha | TROX | AT 300x150 | un | 10 | 62.4 |  | 624
3. | TUBULAÇÃO FRIGORÍGENA E ACESSÓRIOS | [7 empty] | 21322.4
3.1 | - | - | - | Tubulação Cobre 9,5mm | m | 47 | 8.5468 |  | 401.7
3.2 |  |  |  | Tubulação Cobre 12,7mm | m | 1 | 11.7 |  | 11.7
3.3 |  |  |  | Tubulação Cobre 15,9mm | m | 51 | 28.1 |  | 1433.1
3.4 |  |  |  | Tubulação Cobre 19,1mm | m | 22 | 34.3318 |  | 755.3
3.5 |  |  |  | Tubulação Cobre 22,2mm | m | 3 | 40.7333 |  | 122.2
3.6 |  |  |  | Tubulação Cobre 28,6mm | m | 8 | 53.1375 |  | 425.1
3.7 |  |  |  | Tubulação Cobre 31,8mm | m | 4 | 59.15 |  | 236.6
3.8 |  |  |  | Tubulação Cobre 38,1mm | m | 18 | 71.6444 |  | 1289.6
3.9 | - | - | DAIKIN | Kit Refinete KHRP26A22T | un | 4 | 407 |  | 1628
3.10 | - | - | DAIKIN | Kit Refinete KHRP26A33T | un | 1 | 407 |  | 407
3.11 | - | - | DAIKIN | Kit Refinete KHRP26A72T | un | 4 | 407 |  | 1628
3.12 | - | - | DAIKIN | Kit Refinete KHRP26A73T | un | 4 | 407 |  | 1628
3.13 | - | - | DAIKIN | Kit de Conexão Cond. | un | 1 | 2222 |  | 2222
3.14 | - | - | - | Válvula esfera 9,5mm | un | 10 | 150 |  | 1500
3.15 | - | - | - | Válvula esfera 15,9mm | un | 12 | 250 |  | 3000
3.16 | - | - | - | Válvula esfera 28,6mm | un | 2 | 350 |  | 700
3.17 | - | - | - | Looping 19,1mm | un | 1 | 1105 |  | 1105
3.18 | - | - | - | Looping 38,1mm | un | 1 | 1105 |  | 1105
3.19 | - | - | - | Sifão Simples 19,1mm | un | 2 | 10.76 |  | 21.52
3.20 | - | - | - | Sifão Simples 38,1mm | un | 2 | 42.82 |  | 85.64
3.21 | - | - | - | Espuma Elast. 13mm - 9,5mm | m | 47 | 7.4 |  | 347.8
3.22 | - | - | - | Espuma Elast. 13mm - 12,7mm | m | 1 | 8.53 |  | 8.53
3.23 | - | - | - | Espuma Elast. 13mm - 15,9mm | m | 51 | 9.44 |  | 481.44
3.24 | - | - | - | Espuma Elast. 13mm - 19,1mm | m | 22 | 10.76 |  | 236.72
3.25 | - | - | - | Espuma Elast. 13mm - 22,2mm | m | 3 | 13.65 |  | 40.95
3.26 | - | - | - | Espuma Elast. 13mm - 28,6mm | m | 8 | 13.75 |  | 110
3.27 | - | - | - | Espuma Elast. 13mm - 31,8mm | m | 4 | 17.55 |  | 70.2
3.28 | - | - | - | Espuma Elast. 13mm - 38,1mm | m | 18 | 17.85 |  | 321.3
4. | TUBULAÇÃO HIDRÁULICA E ACESSÓRIOS | [7 empty] | 0
4.1
4.2
4.3
4.4
4.5
4.6
4.7
4.8
4.9
4.10
5. | CABOS E QUADROS ELÉTRICOS | [7 empty] | 1950
5.1 | - | - | - | Cabo PP 3X2,5mm | m | 300 | 6.5 |  | 1950
6. | INSUMOS DA INSTALAÇÃO | [7 empty] | 1194
6.1 | - | - | - | Carga Gás R410A | kg | 19,9 | 60 |  | 1194
6.2 | - | - | DAIKIN | Painel Decorativo 950x950 | un | 10 | 0 |  | 0
6.3 | - | - | DAIKIN | Controle remoto com fio | un | 10 | 0 |  | 0
7. | SERVIÇOS E OUTROS | [7 empty] | 35800
7.1 | Canteiro de Obras - Mobilização, projeto, desmobilização, manutenção |  |  |  | un | 1 | 4999 | 1 | 5000
7.2 | Engenharia adicional para execução da obra |  |  |  | un | 1 | 1999 | 1 | 2000
7.3 | Equipe de apoio, segurança, meio ambiente |  |  |  | un | 1 | 1 | 1999 | 2000
7.4 | Seguros |  |  |  | un | 1 | 1 | 3499 | 3500
7.5 | Estadias e viagens |  |  |  | un | 1 | 1 | 5999 | 6000
7.6 | TAB - Teste, ajuste e balanceamento |  |  |  | un | 1 | 1 | 4999 | 5000
7.7 | Teste de Comissionamento dos sistemas |  |  |  | un | 1 | 1 | 2499 | 2500
7.8 | Projeto "As built" |  |  |  | un | 1 | 1 | 7499 | 7500
7.9 | Data book do projeto |  |  |  | un | 1 | 1 | 1599 | 1600
7.10 | Assistencia a partida da planta e treinamento de equipe |  |  |  | un | 1 | 1 | 699 | 700

## Sistema 002
Lista de Material - Sitema 002 A/B - Telecom | [7 empty] | 254844.428
Item | TAG | Tipo | Fabricante | Modelo | Unidade | Quantidade | Custo Unitário | Custo Mão de Obra | Custo Total
1. | EQUIPAMENTOS | [7 empty] | 194173.25
1.1 | UE0.20A | Hiwall | DAIKIN | FXAQ63PVE | un | 01 | 4300 | 3000 | 7300
1.2 | UE0.20B | Hiwall | DAIKIN | FXAQ63PVE | un | 01 | 4300 | 3000 | 7300
1.3 | UE1.10A | Hiwall | DAIKIN | FXAQ63PVE | un | 01 | 4300 | 3000 | 7300
1.4 | UE1.10B | Hiwall | DAIKIN | FXAQ63PVE | un | 01 | 4300 | 3000 | 7300
1.5 | UE1.11A | Hiwall | DAIKIN | FXAQ63PVE | un | 01 | 4300 | 3000 | 7300
1.6 | UE1.11B | Hiwall | DAIKIN | FXAQ63PVE | un | 01 | 4300 | 3000 | 7300
1.7 | UE1.12A | Hiwall | DAIKIN | FXAQ63PVE | un | 01 | 4300 | 3000 | 7300
1.8 | UE1.12B | Hiwall | DAIKIN | FXAQ63PVE | un | 01 | 4300 | 3000 | 7300
1.9 | UE2.16A | Hiwall | DAIKIN | FXAQ63PVE | un | 01 | 4300 | 3000 | 7300
1.10 | UE2.16B | Hiwall | DAIKIN | FXAQ63PVE | un | 01 | 4300 | 3000 | 7300
1.11 | UE3.18A | Hiwall | DAIKIN | FXAQ63PVE | un | 01 | 4300 | 3000 | 7300
1.12 | UE3.18B | Hiwall | DAIKIN | FXAQ63PVE | un | 01 | 4300 | 3000 | 7300
1.13 | UC.002A | Condensador | DAIKIN | RMXYQ12AVL | un | 01 | 43000 | 10286.625 | 53286.625
1.14 | UC.002B | Condensador | DAIKIN | RMXYQ12AVL | un | 01 | 43000 | 10286.625 | 53286.625
2. | DUTOS E ACESSÓRIOS | [7 empty] | 0
2.1
2.2
2.3
2.4
2.5
2.6
2.7
2.8
2.9
2.10
2.11
2.12
3. | TUBULAÇÃO FRIGORÍGENA E ACESSÓRIOS | [7 empty] | 21841.178
3.1 | - | - | - | Tubulação Cobre 9,5mm | m | 110 | 8.55 |  | 940.5
3.2 | - | - | - | Tubulação Cobre 12,7mm | m | 40 | 11.7 |  | 468
3.3 | - | - | - | Tubulação Cobre 15,9mm | m | 90 | 28.1 |  | 2529
3.4 | - | - | - | Tubulação Cobre 19,1mm | m | 15 | 34.33 |  | 514.95
3.5 | - | - | - | Tubulação Cobre 22,2mm | m | 10 | 40.73 |  | 407.3
3.6 | - | - | - | Tubulação Cobre 25,4mm | m | 40 | 46.9 |  | 1876
3.7 | - | - | DAIKIN | Kit Refinete KHRP26A22T | un | 2 | 407 |  | 814
3.8 | - | - | DAIKIN | Kit Refinete KHRP26A33T | un | 1 | 407 |  | 407
3.9 | - | - | DAIKIN | Kit Refinete KHRP26A72T | un | 2 | 407 |  | 814
3.11 | - | - | - | Válvula esfera 9,5mm | un | 12 | 150 |  | 1800
3.12 | - | - | - | Válvula esfera 15,9mm | un | 12 | 250 |  | 3000
3.13 | - | - | - | Válvula esfera 12,7mm | un | 2 | 200 |  | 400
3.14 | - | - | - | Válvula esfera 25,4mm | un | 2 | 250 |  | 500
3.15 | - | - | - | Looping 12,7mm | un | 2 | 1105 |  | 2210
3.16 | - | - | - | Looping 25,4mm | un | 2 | 1105 |  | 2210
3.17 | - | - | - | Sifão Simples 12,7mm | un | 2 | 8.307 |  | 16.614
3.18 | - | - | - | Sifão Simples 25,4mm | un | 2 | 42.822 |  | 85.644
3.21 | - | - | - | Espuma Elast. 13mm - 9,5mm | m | 110 | 7.397 |  | 813.67
3.22 | - | - | - | Espuma Elast. 13mm - 12,7mm | m | 40 | 8.528 |  | 341.12
3.23 | - | - | - | Espuma Elast. 13mm - 15,9mm | m | 90 | 9.438 |  | 849.42
3.24 | - | - | - | Espuma Elast. 13mm - 19,1mm | m | 15 | 10.764 |  | 161.46
3.25 | - | - | - | Espuma Elast. 13mm - 22,2mm | m | 10 | 13.65 |  | 136.5
3.26 | - | - | - | Espuma Elast. 13mm - 25,4mm | m | 40 | 13.65 |  | 546
4. | TUBULAÇÃO HIDRÁULICA E ACESSÓRIOS | [7 empty] | 0
4.1
4.2
4.3
4.4
4.5
4.6
4.7
4.8
4.9
4.10
5. | CABOS E QUADROS ELÉTRICOS | [7 empty] | 1950
5.1 | - | - | - | Cabo PP 3X2,5mm | m | 300 | 6.5 |  | 1950
6. | INSUMOS DA INSTALAÇÃO | [7 empty] | 1080
6.1 | - | - | - | Carga Gás R410A | kg | 18 | 60 |  | 1080
6.3 | - | - | DAIKIN | Controle remoto com fio | un | 12 | 0 |  | 0
7. | SERVIÇOS E OUTROS | [7 empty] | 35800
7.1 | Canteiro de Obras - Mobilização, projeto, desmobilização, manutenção |  |  |  | un | 1 | 4999 | 1 | 5000
7.2 | Engenharia adicional para execução da obra |  |  |  | un | 1 | 1999 | 1 | 2000
7.3 | Equipe de apoio, segurança, meio ambiente |  |  |  | un | 1 | 1 | 1999 | 2000
7.4 | Seguros |  |  |  | un | 1 | 1 | 3499 | 3500
7.5 | Estadias e viagens |  |  |  | un | 1 | 1 | 5999 | 6000
7.6 | TAB - Teste, ajuste e balanceamento |  |  |  | un | 1 | 1 | 4999 | 5000
7.7 | Teste de Comissionamento dos sistemas |  |  |  | un | 1 | 1 | 2499 | 2500
7.8 | Projeto "As built" |  |  |  | un | 1 | 1 | 7499 | 7500
7.9 | Data book do projeto |  |  |  | un | 1 | 1 | 1599 | 1600
7.10 | Assistencia a partida da planta e treinamento de equipe |  |  |  | un | 1 | 1 | 699 | 700

## Sistema 003
8200 | [7 empty] | 389834.439
Item | TAG | Tipo | Fabricante | Modelo | Unidade | Quantidade | Custo Unitário | Custo Mão de Obra | Custo Total
1. | EQUIPAMENTOS | [7 empty] | 314524.91
1.1 | EU-3.01A | Cassete | DAIKIN | FXFQ125AVE | un | 01 | 8200 | 3000 | 11200
1.2 | EU-3.01B | Cassete | DAIKIN | FXFQ125AVE | un | 01 | 8200 | 3000 | 11200
1.3 | EU-3.02 | Cassete | DAIKIN | FXFQ125AVE | un | 01 | 8200 | 3000 | 11200
1.4 | EU-3.03A | Cassete | DAIKIN | FXFQ125AVE | un | 01 | 8200 | 3000 | 11200
1.5 | EU-3.03B | Cassete | DAIKIN | FXFQ125AVE | un | 01 | 8200 | 3000 | 11200
1.6 | EU-3.09A | Cassete | DAIKIN | FXFQ125AVE | un | 01 | 8200 | 3000 | 11200
1.7 | EU-3.09B | Cassete | DAIKIN | FXFQ125AVE | un | 01 | 8200 | 3000 | 11200
1.8 | EU-3.10 | Cassete | DAIKIN | FXFQ125AVE | un | 01 | 8200 | 3000 | 11200
1.9 | EU-3.10A | Cassete | DAIKIN | FXFQ125AVE | un | 01 | 8200 | 3000 | 11200
1.10 | EU-3.10B | Cassete | DAIKIN | FXFQ125AVE | un | 01 | 8200 | 3000 | 11200
1.11 | UC-003 | Condensador | DAIKIN | RHXYQ56AYL | un | 01 | 172000 | 18684.91 | 190684.91
1.12 | VE-002 | Ventilador | OTAM | GVS15/11-L - 4.500m³/h / PED - 40mmCA - 220VAC/1,5CV | un | 01 | 8840 | 3000 | 11840
2. | DUTOS E ACESSÓRIOS | [7 empty] | 16708.11
2.1 | - | - | - | Chapa #26 Galv. | kg | 500 | 7.15 | 11 | 9075
2.2 | - | - | - | Perfilado TDC | m | 215 | 22 |  | 4730
2.3 | - | - | - | Cantos | un | 600 | 0.5 |  | 300
2.4 | - | - | - | Grampos | un | 360 | 0.7 |  | 252
2.5 | - | - | - | Fita Silver Paper | m | 100 | 2 |  | 200
2.6 | - | - | - | Rebite Pop 3/16"x1/2" | un | 2200 | 0.25 |  | 550
2.7 | - | - | - | Kit Parafuso 5/16" | un | 300 | 2 |  | 600
2.8 | - | - | - | Galvite | gl | 1 | 120 |  | 120
2.9 | - | - | - | Tinta Acabamento | gl | 3 | 75 |  | 225
2.10 | - | - | - | Aguarraz | L | 1 | 16.9 |  | 16.9
2.11 | - | - | - | Trincha / rolinho | un | 1 | 15.21 |  | 15.21
2.12 | GR-01 | Grelha | TROX | AT 300x150 | un | 10 | 62.4 |  | 624
3. | TUBULAÇÃO FRIGORÍGENA E ACESSÓRIOS | [7 empty] | 19441.419
3.1 | - | - | - | Tubulação Cobre 9,5mm | m | 49 | 8.53 |  | 417.97
3.2 | - | - | - | Tubulação Cobre 12,7mm | m | 1 | 11.7 |  | 11.7
3.3 | - | - | - | Tubulação Cobre 15,9mm | m | 50 | 28.1 |  | 1405
3.4 | - | - | - | Tubulação Cobre 19,1mm | m | 27 | 34.3296 |  | 926.9
3.5 | - | - | - | Tubulação Cobre 22,2mm | m | 5 | 40.73 |  | 203.65
3.6 | - | - | - | Tubulação Cobre 28,6mm | m | 7 | 53.14 |  | 371.98
3.7 | - | - | - | Tubulação Cobre 31,8mm | m | 6 | 59.15 |  | 354.9
3.8 | - | - | - | Tubulação Cobre 38,1mm | m | 6 | 71.64 |  | 429.84
3.9 | - | - | - | Tubulação Cobre 41,8mm | m | 15 | 77.83 |  | 1167.45
3.10 | - | - | DAIKIN | Kit Refinete KHRP26A33T | un | 1 | 407 |  | 407
3.11 | - | - | DAIKIN | Kit Refinete KHRP26A72T | un | 3 | 407 |  | 1221
3.12 | - | - | DAIKIN | Kit Refinete KHRP26A73T | un | 5 | 407 |  | 2035
3.13 | - | - | DAIKIN | Kit de Conexão Cond. | un | 1 | 2888.6 |  | 2888.6
3.14 | - | - | - | Válvula esfera 9,5mm | un | 10 | 150 |  | 1500
3.15 | - | - | - | Válvula esfera 15,9mm | un | 12 | 250 |  | 3000
3.16 | - | - | - | Válvula esfera 28,6mm | un | 2 | 350 |  | 700
3.17 | - | - | - | Válvula esfera 12,7mm | un | 1 | 200 |  | 200
3.18 | - | - | - | Válvula esfera 25,4mm | un | 1 | 250 |  | 250
3.19 | - | - | - | Sifão Simples 19,1mm | un | 2 | 10.764 |  | 21.528
3.20 | - | - | - | Sifão Simples 41,3mm | un | 2 | 68.7375 |  | 137.475
3.21 | - | - | - | Espuma Elast. 13mm - 9,5mm | m | 49 | 7.397 |  | 362.453
3.22 | - | - | - | Espuma Elast. 13mm - 12,7mm | m | 1 | 8.528 |  | 8.528
3.23 | - | - | - | Espuma Elast. 13mm - 15,9mm | m | 50 | 9.438 |  | 471.9
3.24 | - | - | - | Espuma Elast. 13mm - 19,1mm | m | 27 | 10.764 |  | 290.628
3.25 | - | - | - | Espuma Elast. 13mm - 22,2mm | m | 5 | 13.65 |  | 68.25
3.26 | - | - | - | Espuma Elast. 13mm - 28,6mm | m | 7 | 13.754 |  | 96.278
3.27 | - | - | - | Espuma Elast. 13mm - 31,8mm | m | 6 | 17.55 |  | 105.3
3.28 | - | - | - | Espuma Elast. 13mm - 38,1mm | m | 6 | 17.849 |  | 107.094
3.29 | - | - | - | Espuma Elast. 13mm - 41,8mm | m | 15 | 18.733 |  | 280.995
4. | TUBULAÇÃO HIDRÁULICA E ACESSÓRIOS | [7 empty] | 0
4.1
4.2
4.3
4.4
4.5
4.6
4.7
4.8
4.9
4.10
5. | CABOS E QUADROS ELÉTRICOS | [7 empty] | 1950
5.1 | - | - | - | Cabo PP 3X2,5mm | m | 300 | 6.5 |  | 1950
6. | INSUMOS DA INSTALAÇÃO | [7 empty] | 1410
6.1 | - | - | - | Carga Gás R410A | kg | 23,5 | 60 |  | 1410
6.2 | - | - | DAIKIN | Painel Decorativo 950x950 | un | 10 | 0 |  | 0
6.3 | - | - | DAIKIN | Controle remoto com fio | un | 10 | 0 |  | 0
7. | SERVIÇOS E OUTROS | [7 empty] | 35800
7.1 | Canteiro de Obras - Mobilização, projeto, desmobilização, manutenção |  |  |  | un | 1 | 4999 | 1 | 5000
7.2 | Engenharia adicional para execução da obra |  |  |  | un | 1 | 1999 | 1 | 2000
7.3 | Equipe de apoio, segurança, meio ambiente |  |  |  | un | 1 | 1 | 1999 | 2000
7.4 | Seguros |  |  |  | un | 1 | 1 | 3499 | 3500
7.5 | Estadias e viagens |  |  |  | un | 1 | 1 | 5999 | 6000
7.6 | TAB - Teste, ajuste e balanceamento |  |  |  | un | 1 | 1 | 4999 | 5000
7.7 | Teste de Comissionamento dos sistemas |  |  |  | un | 1 | 1 | 2499 | 2500
7.8 | Projeto "As built" |  |  |  | un | 1 | 1 | 7499 | 7500
7.9 | Data book do projeto |  |  |  | un | 1 | 1 | 1599 | 1600
7.10 | Assistencia a partida da planta e treinamento de equipe |  |  |  | un | 1 | 1 | 699 | 700

## Sistema 004
Lista de Material - Sitema 003 - 3° Pavimento (E) | [7 empty] | 418565.322
Item | TAG | Tipo | Fabricante | Modelo | Unidade | Quantidade | Custo Unitário | Custo Mão de Obra | Custo Total
1. | EQUIPAMENTOS | [7 empty] | 342674.95
1.1 | EU.3.04A | Cassete | DAIKIN | FXFQ125AVE | un | 01 | 8200 | 3000 | 11200
1.2 | EU.3.04B | Cassete | DAIKIN | FXFQ125AVE | un | 01 | 8200 | 3000 | 11200
1.3 | EU.3.05 | Cassete | DAIKIN | FXAQ63PVE | un | 01 | 4300 | 3000 | 7300
1.4 | EU.3.06A | Cassete | DAIKIN | FXFQ125AVE | un | 01 | 8200 | 3000 | 11200
1.5 | EU.3.06B | Cassete | DAIKIN | FXFQ125AVE | un | 01 | 8200 | 3000 | 11200
1.6 | EU.3.07 | Hiwall | DAIKIN | FXAQ50PVE | un | 01 | 4200 | 3000 | 7200
1.7 | EU.3.08 | Hiwall | DAIKIN | FXAQ40PVE | un | 01 | 4000 | 3000 | 7000
1.8 | EU.3.12 | Hiwall | DAIKIN | FXAQ63PVE | un | 01 | 4300 | 3000 | 7300
1.9 | EU.3.13A | Cassete | DAIKIN | FXFQ125AVE | un | 01 | 8200 | 3000 | 11200
1.10 | EU.3.13B | Cassete | DAIKIN | FXFQ125AVE | un | 01 | 8200 | 3000 | 11200
1.11 | EU.3.14 | Hiwall | DAIKIN | FXAQ50PVE | un | 01 | 4200 | 3000 | 7200
1.12 | EU.3.15A | Cassete | DAIKIN | FXFQ125AVE | un | 01 | 8200 | 3000 | 11200
1.13 | EU.3.15B | Cassete | DAIKIN | FXFQ125AVE | un | 01 | 8200 | 3000 | 11200
1.14 | EU.3.16 | Hiwall | DAIKIN | FXAQ63PVE | un | 01 | 4300 | 3000 | 7300
1.15 | UC-004 | Condensador | DAIKIN | RHXYQ58AYL | un | 01 | 180000 | 19234.95 | 199234.95
1.16 | VE-004 | Ventilador | OTAM | GVS12/9-L - 3.300m³/h / PED - 40mmCA - 220VAC/1,0CV | un | 01 | 7540 | 3000 | 10540
2. | DUTOS E ACESSÓRIOS | [7 empty] | 15754.91
2.1 | - | - | - | Chapa #26 Galv. | kg | 460 | 7.15 | 11 | 8349
2.2 | - | - | - | Perfilado TDC | m | 200 | 22 |  | 4400
2.3 | - | - | - | Cantos | un | 680 | 0.5 |  | 340
2.4 | - | - | - | Grampos | un | 340 | 0.7 |  | 238
2.5 | - | - | - | Fita Silver Paper | m | 100 | 2 |  | 200
2.6 | - | - | - | Rebite Pop 3/16"x1/2" | un | 2000 | 0.25 |  | 500
2.7 | - | - | - | Kit Parafuso 5/16" | un | 340 | 2 |  | 680
2.8 | - | - | - | Galvite | gl | 1 | 120 |  | 120
2.9 | - | - | - | Tinta Acabamento | gl | 3 | 75 |  | 225
2.10 | - | - | - | Aguarraz | L | 1 | 16.9 |  | 16.9
2.11 | - | - | - | Trincha / rolinho | un | 1 | 15.21 |  | 15.21
2.12 | GR-01 | Grelha | TROX | AT 200x150 | un | 6 | 49.4 |  | 296.4
2.13 | GR-02 | Grelha | TROX | AT 300x150 | un | 6 | 62.4 |  | 374.4
3. | TUBULAÇÃO FRIGORÍGENA E ACESSÓRIOS | [7 empty] | 20783.462
3.1 | - | - | - | Tubulação Cobre 6,4mm | m | 8 | 5.525 |  | 44.2
3.2 | - | - | - | Tubulação Cobre 9,5mm | m | 50 | 8.55 |  | 427.5
3.3 | - | - | - | Tubulação Cobre 12,7mm | m | 12 | 11.7 |  | 140.4
3.4 | - | - | - | Tubulação Cobre 15,9mm | m | 58 | 28.1 |  | 1629.8
3.5 | - | - | - | Tubulação Cobre 19,1mm | m | 35 | 34.33 |  | 1201.55
3.6 | - | - | - | Tubulação Cobre 28,6mm | m | 15 | 53.14 |  | 797.1
3.7 | - | - | - | Tubulação Cobre 31,8mm | m | 6 | 59.15 |  | 354.9
3.8 | - | - | - | Tubulação Cobre 38,1mm | m | 5 | 71.64 |  | 358.2
3.9 | - | - | - | Tubulação Cobre 41,8mm | m | 20 | 77.83 |  | 1556.6
3.10 | - | - | DAIKIN | Kit Refinete KHRP26A22T | un | 2 | 407 |  | 814
3.11 | - | - | DAIKIN | Kit Refinete KHRP26A72T | un | 4 | 407 |  | 1628
3.12 | - | - | DAIKIN | Kit Refinete KHRP26A73T | un | 7 | 407 |  | 2849
3.13 | - | - | DAIKIN | Kit de Conexão Cond. | un | 1 | 2222 |  | 2222
3.14 | - | - | - | Válvula esfera 6,7mm | un | 3 | 56.3333 |  | 169
3.15 | - | - | - | Válvula esfera 9,5mm | un | 11 | 150 |  | 1650
3.16 | - | - | - | Válvula esfera 12,7mm | un | 4 | 200 |  | 800
3.17 | - | - | - | Válvula esfera 15,9mm | un | 2 | 250 |  | 500
3.18 | - | - | - | Válvula esfera 28,6mm | un | 2 | 350 |  | 700
3.19 | - | - | - | Válvula esfera 25,4mm | un | 1 | 350 |  | 350
3.20 | - | - | - | Sifão Simples 19,1mm | un | 2 | 10.764 |  | 21.528
3.21 | - | - | - | Sifão Simples 41,3mm | un | 2 | 68.7375 |  | 137.475
3.22 | - | - | - | Espuma Elast. 13mm - 6,4mm | m | 8 | 7.397 |  | 59.176
3.23 | - | - | - | Espuma Elast. 13mm - 9,5mm | m | 50 | 8.528 |  | 426.4
3.24 | - | - | - | Espuma Elast. 13mm - 12,7mm | m | 12 | 9.438 |  | 113.256
3.25 | - | - | - | Espuma Elast. 13mm - 15,9mm | m | 58 | 10.764 |  | 624.312
3.26 | - | - | - | Espuma Elast. 13mm - 19,1mm | m | 35 | 13.65 |  | 477.75
3.27 | - | - | - | Espuma Elast. 13mm - 28,6mm | m | 15 | 13.754 |  | 206.31
3.28 | - | - | - | Espuma Elast. 13mm - 31,8mm | m | 6 | 17.55 |  | 105.3
3.29 | - | - | - | Espuma Elast. 13mm - 38,1mm | m | 5 | 17.849 |  | 89.245
3.30 | - | - | - | Espuma Elast. 13mm - 41,8mm | m | 20 | 18.733 |  | 374.66
4. | TUBULAÇÃO HIDRÁULICA E ACESSÓRIOS | [7 empty] | 0
4.1
4.2
4.3
4.4
4.5
4.6
4.7
4.8
4.9
4.10
5. | CABOS E QUADROS ELÉTRICOS | [7 empty] | 1950
5.1 | - | - | - | Cabo PP 3X2,5mm | m | 300 | 6.5 |  | 1950
6. | INSUMOS DA INSTALAÇÃO | [7 empty] | 1602
6.1 | - | - | - | Carga Gás R410A | kg | 26,7 | 60 |  | 1602
6.2 | - | - | DAIKIN | Painel Decorativo 950x950 | un | 8 | 0 |  | 0
6.3 | - | - | DAIKIN | Controle remoto com fio | un | 14 | 0 |  | 0
7. | SERVIÇOS E OUTROS | [7 empty] | 35800
7.1 | Canteiro de Obras - Mobilização, projeto, desmobilização, manutenção |  |  |  | un | 1 | 4999 | 1 | 5000
7.2 | Engenharia adicional para execução da obra |  |  |  | un | 1 | 1999 | 1 | 2000
7.3 | Equipe de apoio, segurança, meio ambiente |  |  |  | un | 1 | 1 | 1999 | 2000
7.4 | Seguros |  |  |  | un | 1 | 1 | 3499 | 3500
7.5 | Estadias e viagens |  |  |  | un | 1 | 1 | 5999 | 6000
7.6 | TAB - Teste, ajuste e balanceamento |  |  |  | un | 1 | 1 | 4999 | 5000
7.7 | Teste de Comissionamento dos sistemas |  |  |  | un | 1 | 1 | 2499 | 2500
7.8 | Projeto "As built" |  |  |  | un | 1 | 1 | 7499 | 7500
7.9 | Data book do projeto |  |  |  | un | 1 | 1 | 1599 | 1600
7.10 | Assistencia a partida da planta e treinamento de equipe |  |  |  | un | 1 | 1 | 699 | 700

## Sistema 005
Lista de Material - Sitema 005 - EXAUSTÃO | [7 empty] | 85900
Item | TAG | Tipo | Fabricante | Modelo | Unidade | Quantidade | Custo Unitário | Custo Mão de Obra | Custo Total
| EQUIPAMENTOS | [7 empty] | 35100
1.1 | VE-004 | Ventilador | Motovent | AMF-300-4 - 1260m³/h / 40mmCA / 220vac - 1CV | un | 01 | 3250 | 2600 | 5850
1.2 | VE-005 | Ventilador | Motovent | AMF-300-4 - 1260m³/h / 40mmCA / 220vac - 1CV | un | 01 | 3250 | 2600 | 5850
1.3 | VE-006 | Ventilador | Motovent | AMF-300-4 - 1260m³/h / 40mmCA / 220vac - 1CV | un | 01 | 3250 | 2600 | 5850
1.4 | VE-007 | Ventilador | Motovent | AMF-300-4 - 1260m³/h / 40mmCA / 220vac - 1CV | un | 01 | 3250 | 2600 | 5850
1.5 | VE-008 | Ventilador | Motovent | AMF-300-4 - 1260m³/h / 40mmCA / 220vac - 1CV | un | 01 | 3250 | 2600 | 5850
1.6 | VE-009 | Ventilador | Motovent | AMF-300-4 - 1260m³/h / 40mmCA / 220vac - 1CV | un | 01 | 3250 | 2600 | 5850
2. | DUTOS E ACESSÓRIOS | [7 empty] | 15000
1.1 | - | - | - | Tubo de PVC 10" | m | 150 | 60 | 25 | 12750
1.2 | - | - | - | Kit suporte para Tubulação 10" | un | 75 | 30 |  | 2250
3. | TUBULAÇÃO FRIGORÍGENA E ACESSÓRIOS | [7 empty] | 0
3.1
3.2
3.3
3.4
3.5
3.6
3.7
3.8
3.9
3.10
4. | TUBULAÇÃO HIDRÁULICA E ACESSÓRIOS | [7 empty] | 0
4.1
4.2
4.3
4.4
4.5
4.6
4.7
4.8
4.9
4.10
5. | CABOS E QUADROS ELÉTRICOS | [7 empty] | 0
5.1
5.2
5.3
5.4
5.5
5.6
5.7
5.8
5.9
5.10
6. | INSUMOS DA INSTALAÇÃO | [7 empty] | 0
6.1
6.2
6.3
6.4
6.5
6.6
6.7
6.8
6.9
6.10
7. | SERVIÇOS E OUTROS | [7 empty] | 35800
7.1 | Canteiro de Obras - Mobilização, projeto, desmobilização, manutenção |  |  |  | un | 1 | 4999 | 1 | 5000
7.2 | Engenharia adicional para execução da obra |  |  |  | un | 1 | 1999 | 1 | 2000
7.3 | Equipe de apoio, segurança, meio ambiente |  |  |  | un | 1 | 1 | 1999 | 2000
7.4 | Seguros |  |  |  | un | 1 | 1 | 3499 | 3500
7.5 | Estadias e viagens |  |  |  | un | 1 | 1 | 5999 | 6000
7.6 | TAB - Teste, ajuste e balanceamento |  |  |  | un | 1 | 1 | 4999 | 5000
7.7 | Teste de Comissionamento dos sistemas |  |  |  | un | 1 | 1 | 2499 | 2500
7.8 | Projeto "As built" |  |  |  | un | 1 | 1 | 7499 | 7500
7.9 | Data book do projeto |  |  |  | un | 1 | 1 | 1599 | 1600
7.10 | Assistencia a partida da planta e treinamento de equipe |  |  |  | un | 1 | 1 | 699 | 700