## Planilha
MINISTÉRIO DA EDUCAÇÃO
FUNDAÇÃO UNIVERSIDADE FEDERAL DO ABC
SUPERINTENDÊNCIA DE OBRAS
ANEXO IX - PLANILHA DE PREÇOS
processo nº 23006.001381/2019-16
ITEM | DESCRIÇÃO DOS SERVIÇOS | UNID. | CUSTOS UNITÁRIOS (R$) |  |  |  | TOTAL GERAL
|  |  | MATERIAL | MDO | EQUIP. | TOTAL | QUANTIDADE | MATERIAL | MDO | EQUIP. | TOTAL | %
1 | PROJETOS | [9 empty] | 20193.98 | 5.308%
1.1 | Elaboração de projeto executivo para obras de contenção de taludes, drenagem superficial e subsuperficial, rede hidráulica e serviços complementares de construção civil, inclusive memorial de cálculo e memorial descritivo, com elaboração de desenhos como construído "as built" | fl | 0 | 10096.99 | 0 | 10096.99 | 2 | 0 | 20193.98 | 0 | 20193.98 | 5.308%
2 | SERVIÇOS PRELIMINARES / TÉCNICOS | [9 empty] | 15577.64 | 4.095%
2.1 | CANTEIRO DE OBRAS | [9 empty] | 15577.64 | 4.095%
2.1.1 | Construções Provisórias | [9 empty] | 7573.32 | 1.991%
2.1.1.1 | Aluguel de contêiner, composto por área livre, 1 vaso, 1 lavatório, 1 mictório e 1 chuveiro - dimensões: largura 2,30m, comprimento 6,00m e altura 2,50m - mobilização e desmobilização | un x mês | 402.34 | 0 | 0 | 402.34 | 4 | 1609.36 | 0 | 0 | 1609.36 | 0.423%
2.1.1.2 | Aluguel de contêiner, composto por área livre, para refeitório, aréa de vivência ou almoxarifado - dimensões: largura 2,30m, comprimento 6,00m e altura 2,50m - mobilização e desmobilização | un x mês | 402.34 | 0 | 0 | 402.34 | 4 | 1609.36 | 0 | 0 | 1609.36 | 0.423%
2.1.1.3 | Mobilização | un | 1732.34 | 444.96 | 0 | 2177.3 | 1 | 1732.34 | 444.96 | 0 | 2177.3 | 0.5723%
2.1.1.4 | Desmobilização | un | 1732.34 | 444.96 | 0 | 2177.3 | 1 | 1732.34 | 444.96 | 0 | 2177.3 | 0.5723%
2.1.2 | Ligações Provisórias | [9 empty] | 2862.1 | 0.7524%
2.1.2.1 | Energia Elétrica | [9 empty] | 2862.1 | 0.7524%
2.1.2.1.1 | Quadro de Luz e Força, em chapa metálica, para 32 disjuntores termomagnético monopolares, com barramento trifásico e neutro - fornecimento e instalação | un | 851.01 | 144.59 | 0 | 995.6 | 1 | 851.01 | 144.59 | 0 | 995.6 | 0.2617%
2.1.2.1.2 | Medidor de energia polifásico - fornecimento e instalação | un | 1742.57 | 123.93 | 0 | 1866.5 | 1 | 1742.57 | 123.93 | 0 | 1866.5 | 0.4906%
2.1.3 | Proteção e Sinalização | [9 empty] | 5142.22 | 1.352%
2.1.3.1 | Tapume em chapa de madeira compensada resinada espessura de 10 mm, estruturado com peças de madeira (pontaletes e sarrafos), acabamento em pintura látex acrílico na cor branca - fornecimento e instalação | m² | 35.18 | 24.12 | 0 | 59.3 | 60 | 2110.8 | 1447.2 | 0 | 3558 | 0.9353%
2.1.3.2 | Tela tapume em polietileno estirado para proteção de obras, malha 5mm - fornecimento e instalação | m² | 2.81 | 18.92 | 0 | 21.73 | 20 | 56.2 | 378.4 | 0 | 434.6 | 0.1142%
2.1.3.3 | Placa de obra em chapa de aço galvanizado - fornecimento e instalação | m² | 257.74 | 58.4 | 3.2 | 319.34 | 3.6 | 927.86 | 210.24 | 11.52 | 1149.62 | 0.3022%
3 | MOVIMENTO DE TERRA | [9 empty] | 34463.55 | 9.059%
3.1 | ESCAVAÇÃO, CARGA, TRANSPORTE E DISPOSIÇÃO FINAL | [9 empty] | 6153.75 | 1.618%
3.1.1 | Escavação manual de valas em material de 1ª categoria, até 1,50m de profundidade, excluindo esgotamento e escoramento | m³ | 0 | 64.89 | 0 | 64.89 | 30 | 0 | 1946.7 | 0 | 1946.7 | 0.5117%
3.1.2 | Carga, transporte e descarga mecânica até 1km - material de qualquer natureza | m³ | 1.11 | 0.46 | 2.29 | 3.86 | 45 | 49.95 | 20.7 | 103.05 | 173.7 | 0.04566%
3.1.3 | Transporte de terra / entulho com caminhão basculante, para distâncias maiores que 4km, para disposição final do material transportado em aterro licenciado | m³xkm | 0.72 | 0 | 0.52 | 1.24 | 675 | 486 | 0 | 351 | 837 | 0.22%
3.1.4 | Disposição final de resíduos classe II-B (terra / entulho) em aterro licenciado | t | 0 | 71.03 | 0 | 71.03 | 45 | 0 | 3196.35 | 0 | 3196.35 | 0.8402%
3.2 | SERVIÇOS COMPLEMENTARES | [9 empty] | 28309.8 | 7.442%
3.2.1 | Levantamento planialtimétrico cadastral da área em intervenção para contenção de taludes e drenagem, com elaboração de desenho técnico - NBR 13.133 | m² | 0 | 3.49 | 1.49 | 4.98 | 1800 | 0 | 6282 | 2682 | 8964 | 2.356%
3.2.2 | Sondagem geotécnica com ensaio do tipo SPT e caracterização do solo - NBR 6484 / 7250 / 6502 | m | 0 | 52.67 | 22.57 | 75.24 | 120 | 0 | 6320.4 | 2708.4 | 9028.8 | 2.373%
3.2.3 | Execução de ensaio de compressão triaxial, com coleta de amostra de solo in situ - elaboração de Boletim Tecnológico e Parecer Geotécnico | un | 0 | 2407.3 | 1031.7 | 3439 | 3 | 0 | 7221.9 | 3095.1 | 10317 | 2.712%
4 | FUNDAÇÕES ESPECIAIS | [9 empty] | 269315.35 | 70.79%
4.1 | Recomposição de talude com empilhamento de solo-cimento ensacado (proporção c/s = 1/10) - fornecimento e execução | m³ | 134.58 | 89.72 | 0 | 224.3 | 52.5 | 7065.45 | 4710.3 | 0 | 11775.75 | 3.095%
4.2 | Execução de chumbador/tirante passivo em talude natural, para solução do tipo "solo grampeado", com furo de Ф 4", comprimento de 8,00 metros e cabo Ф 3/4"(20mm) com injeção de calda de cimento - fornecimento e execução | un | 752.69 | 376.34 | 125.45 | 1254.48 | 140 | 105376.6 | 52687.6 | 17563 | 175627.2 | 46.17%
4.3 | Instalação de geomanta tridimensional com filamentos de polipropileno, termosoldada entre 02 (dois) geotêxteis não-tecidos de poliéster - fornecimento e execução | m² | 33.32 | 22.21 | 0 | 55.53 | 200 | 6664 | 4442 | 0 | 11106 | 2.919%
4.4 | Execução de proteção superficial de talude restaurado, em concreto jateado fck=20MPa, espessura de 10 a 20 cm, com armadura em tela de aço ref. Q138, em talude com altura máxima de 8 metros, com acabamento sarrafeado, inclusive mobilização e instalação de equipamento | m² | 184.46 | 92.24 | 30.74 | 307.44 | 200 | 36892 | 18448 | 6148 | 61488 | 16.16%
4.5 | Execução de drenagem subsuperficial do tipo barbacã em tubo de PVC φ 50 mm, comprimento l = 0,50 m, em bulbo de areia média a grossa, revestido em geotêxtil - fornecimento e execução | un | 39.94 | 26.62 | 0 | 66.56 | 140 | 5591.6 | 3726.8 | 0 | 9318.4 | 2.45%
5 | ALVENARIA / VEDAÇÃO / DIVISÓRIA | [9 empty] | 1813.06 | 0.4766%
5.1 | ALVENARIA ESTRUTURAL / DE VEDAÇÃO | [9 empty] | 1813.06 | 0.4766%
5.1.1 | Alvenaria de blocos de concreto estrutural 14x19x39cm, Fbk=4,5 MPa, espessura 14cm, assentados com argamassa de cimento, cal hidratada e areia - traço 1:0,25:4 | m² | 35.04 | 24.6 | 0 | 59.64 | 30.4 | 1065.22 | 747.84 | 0 | 1813.06 | 0.4766%
6 | INSTALAÇÕES HIDRÁULICAS E SANITÁRIAS | [9 empty] | 1960 | 0.5152%
6.1 | SERVIÇOS DIVERSOS | [9 empty] | 1960 | 0.5152%
6.1.1 | Ajudante de montador | h | 3.57 | 11.78 | 2.13 | 17.48 | 64 | 228.48 | 753.92 | 136.32 | 1118.72 | 0.2941%
6.1.2 | Montador de tubo aço/equipamentos | h | 3.57 | 20.59 | 2.13 | 26.29 | 32 | 114.24 | 658.88 | 68.16 | 841.28 | 0.2211%
7 | REVESTIMENTOS | [9 empty] | 6102.32 | 1.604%
7.1 | REVESTIMENTOS DE PISOS | [9 empty] | 3856.98 | 1.014%
7.1.1 | Lastro de brita n.º 02 apiloada manualmente, espessura 5cm | m³ | 56.49 | 95.6 | 0 | 152.09 | 2 | 112.98 | 191.2 | 0 | 304.18 | 0.07996%
7.1.2 | Piso em concreto usinado bombeado Fck=25MPa , espessura 7cm, com armação em tela metálica soldada, polimento com máquina elétrica e juntas de dilatação cortadas em quadros de 2,00x2,00m, preenchidas com selante elástico - fornecimento e execução | m² | 15.89 | 66.58 | 6.35 | 88.82 | 40 | 635.6 | 2663.2 | 254 | 3552.8 | 0.9339%
7.2 | REVESTIMENTOS DE PAREDES | [9 empty] | 2245.34 | 0.5902%
7.2.1 | Chapisco em paredes com argamassa de cimento e areia traço 1:3, espessura 0,5cm, preparo mecânico | m² | 1.39 | 4.61 | 0.75 | 6.75 | 60.8 | 84.51 | 280.29 | 45.6 | 410.4 | 0.1079%
7.2.2 | Massa única (emboço e reboco) com argamassa de cimento, cal hidratada e areia - traço 1:2:8, espessura 2,0cm, preparo mecânico | m² | 9.06 | 19.62 | 1.5 | 30.18 | 60.8 | 550.85 | 1192.9 | 91.2 | 1834.94 | 0.4823%
8 | GERENCIAMENTO DE OBRAS / FISCALIZAÇÃO | [9 empty] | 30994.08 | 8.147%
8.1 | Administração local da obra - 8,87% sobre os itens 1 a 7 | % |  |  |  | 0 |  | 0 | 0 | 0 | 30994.08 | 8.147%
SUBTOTAL 1 - itens 1 a 7 | [6 empty] | 349425.9 |  |  |  |  | 91.85%
BDI | [5 empty] | 30% | 104827.77
SUBTOTAL 1 - itens 1 a 7 com BDI 30,00% | [6 empty] | 454253.67
SUBTOTAL 2 - item 8 | [6 empty] | 30994.08 |  |  |  |  | 8.147%
BDI | [5 empty] | 30% | 9298.22
SUBTOTAL 2 - item 8 com BDI 30,00% | [6 empty] | 40292.3
TOTAL - itens 1 a 8 | [6 empty] | 380419.98 |  |  |  |  | 100%
TOTAL BDI | [6 empty] | 114125.99
TOTAL GERAL | [6 empty] | 494545.97